## 森林（草原）火灾扑救类装备需求表
森林（草原）火灾扑救类装备需求表
序号 | 目录类别 | 装备名称 | 基本性能参数要求
1 | 乡级目录 | 绝缘剪断钳 | 用于事故现场电线电缆或其他带电体的剪切，减小触电危险。绝缘≥380V，剪柄耐电压≥3000V。
2 | 乡级目录 | 有毒有害气体 检测仪 | 用于检查氧气、一氧化碳、二氧化氮等气体浓度。泵吸式，包括声光双重报警、半导体传感器、充电电池等组件。
3 | 乡级目录 | 红外热成像仪 | 用于隐患火点探测。液晶显示屏，可调整图像显示等，电池续航≥5h。
4 | 乡级目录 | 割灌机 | 用于割除易燃灌木野草,打通火灾入场通道，功率≥1.5kW。
5 | 乡级目录 | 移动蓄水池 | 用于无水源场景，作为森林消防泵及其他以水灭火装备的临时水源点，分为水囊、贮水池、蓄水池等，无需捆绑固定可直接向罐内注水自立，容积≥1t。
6 | 乡级目录 | 软体水枪 | 可灌装A类/B类泡沫，耐腐蚀，配备高强度可调腰带及肩带，容量≥20L。
7 | 乡级目录 | 自救呼吸器 | 采用耐高温阻燃材料制造。滤烟效率≥95%，吸气阻力≤120Pa，单个滤芯累计防护时间≥4h。
8 | 乡级目录 | 油锯 | 汽油机驱动，功率≥4kW。
9 | 乡级目录 | 中小型水罐消防车 | 用于小范围火灾早期扑灭。载水≥1.5m³。
10 | 乡级目录 | 便携式灭火水泵 | 四冲程、单缸、风冷汽油机、自回式手拉绳启动/电启动，扬程≥70m,重量≤15kg。
11 | 乡级目录 | 高压接力消防水泵 | 用于高强度灭火,可实现多台水泵串、并联架设，含配件包。流量≥300L/min，吸程≥3m。
12 | 乡级目录 | 点火器 | 质量≤2kg，点烧距离≥1300m。
13 | 乡级目录 | 风力灭火机 | 用于森林（草原）火灾扑救，功率≥3kW。配备便携式加油器，容量≥20L，质量≤3kg。
14 | 乡级目录 | 高压细水雾灭火机 | 用于森林（草原）火灾扑救。容积≥20L，喷头分为直流和雾化喷头，平均射程≥10m，连续工作≥15min，可伸缩。
15 | 乡级目录 | 消防摩托车 | 用于保障山区森林火灾扑救。功率≥10kW，配消防泵，流量≥3L/s，扬程≥50m。
16 | 县级目录 | 森林火灾扑救 特类车辆 （灭火车） | 灭火车由灭火挡板、碾压灭火板、拖拽灭火装置、风力灭火机、灭火弹箱等组成。
17 | 县级目录 | 森林火灾扑救 特类车辆 （高压喷雾车） | 高压喷雾车采用四驱越野底盘，涉水深度≥600mm，越壕≥500mm，越障≥300mm，承载人数≥5人，配备高压喷雾系统，消防泵额定流量≥3L/s，喷雾枪射程≥20m，液罐容积≥1000L。
18 | 县级目录 | 森林火灾扑救 特类车辆 （远程供水管线车） | 远程供水管线车内置照明、远程供水等系统，以取力器为动力源，水带铺设≥3000m，扬程≥500m。
19 | 县级目录 | 森林火灾扑救 特类车辆 （隔离带开辟车） | 隔离带开辟车具备对密集荆棘枝干、灌木杂草、高大林木等多种植被的粉碎、刨铣和卷土翻填掩埋等隔离带开辟功能，可选配照明设备。
20 | 县级目录 | 隔离带开辟 机器人 | 采用双履带式行走机构，可粉碎树木、灌木、草等可燃性植物，迅速开辟防火隔离带。可粉碎的树木直径≥100mm，发动机功率≥30kW，燃料箱容量≥25L，液压油箱容量≥40L，时速≥10km/h。
21 | 县级目录 | 高扬程水泵 | 用于串联供水灭火作业，四冲程双缸风冷发动机，含配件包。功率≥20kW，工作压力≥3MPa，流量≥150L/min，扬程≥300m。
22 | 县级目录 | 消防水泵 （高压接力水泵） | 包括高压接力水泵，以及各类配件包。其中高压接力水泵可实现多台水泵串、并联架设，扬程≥120m，吸程≥3m。
23 | 县级目录 | 消防水泵 （重型水泵） | 包括高压重型水泵，以及各类配件包。重型水泵发动机功率≥25kW，水平射程≥25m，流量≥90L/min，压力≥3MPa，吸程≥5m。
24 | 县级目录 | 个人护具 | 用于灭火救援个体防护，包含防火头盔、防火服、扑火服、应急背囊、防火防扎鞋、扑火鞋、防火头套、防火手套、头灯、护目镜、防毒面具等装备。

## 抗洪抢险类装备需求表
抗洪抢险类装备需求表
序号 | 目录类别 | 装备名称 | 基本性能参数要求
1 | 乡级目录 | 组合式防洪板 | 用于堤防漫溢险情和地下车库、地下通道等临时加高，高强度复合材料可拆卸式防洪板，有效挡水高度≥50cm，弯曲强度≥65MPa，拉伸强度≥35MPa。
2 | 乡级目录 | 救生拉杆 | 用于营救落水和遇险被困人员，在岸上或船上开展远距离安全施救。总长≥4m，收缩后长≤2m，套圈直径≥30cm。
3 | 乡级目录 | 浮艇泵 | 用于洪涝灾害排水，单缸四冲程汽油发动机,轻质玻璃纤维或更优材料，离心泵，含配件包。最大流量≥1500L/min，出口压力≥0.5MPa。
4 | 乡级目录 | 防洪子堤 | 用于堤防漫溢险情和地下车库、地下通道等临时加高，子堤每组长≥10m，单元宽≥1m，高≥1m，挡水深度≥1m。
5 | 乡级目录 | 打桩机 | 用于江河、湖泊堤坝加固，构筑钢木土石组合坝封堵决口，可实现木桩、钢桩等多种材质的桩体进行打桩。发动机功率≥9kW。
6 | 乡级目录 | 汽（柴）油机泵 | 用于应急抢险中排水作业任务。流量≥100m³/h，扬程≥20m，功率≥15kW，汽柴油驱动，出口软管≥100m，含配件包。
7 | 县级目录 | 潜污泵 | 流量≥350m³/h，扬程≥10m，功率≥20kW，电缆≥50m，湿式电机，泵体不锈钢材质，配套防爆开关，含配件包，连续工作时间≥12h。
8 | 县级目录 | 装载机 | 用于洪涝灾害现场装填砂石物料，转运物资。斗容≥0.5m³，牵引力≥40kN。
9 | 县级目录 | 长臂挖掘机 | 具备挖掘、装载、吊装、破碎、拆除等功能。斗容≥0.5m³，挖掘高度≥10m，挖掘半径≥10m。
10 | 县级目录 | 沙袋装袋机 | 用于快速装填沙袋、加高加固堤防、抢筑子堤等场景。装袋重量≥15kg，装袋直径≥300mm，装袋速度≥300袋/h。
11 | 县级目录 | 排水抢险车 （中大型排水抢险车） | 用于城市防洪排涝、建筑基坑抽水、地下空间排水等，也可用于供水作业。其中，中大型排水抢险车自带照明系统，可切换至大流量或高扬程作业，一体化集成车载，具备全地形全天候作业能力。可无线控制，流量≥1000m³/h，连续工作时间≥12h。
12 | 县级目录 | 排水抢险车 （小型排水抢险车） | 用于城市防洪排涝、建筑基坑抽水、地下空间排水等，也可用于供水作业。其中，小型排水抢险车由皮卡车搭载发电机组、大流量潜水泵、控制柜、排水软管、浮圈等组成，具备移动排水、自发供电和远程监控调度等功能，排水量≥500m³/h。
13 | 县级目录 | 除雪除冰车 | 用于清雪、除冰等任务，融雪剂撒布车，融雪剂允许粒度≥15mm，热融水箱容积≥3000L；或机械式除雪除冰车，配备除雪滚、除雪铲等。

## 水域救援类装备需求表
水域救援类装备需求表
序号 | 目录类别 | 装备名称 | 基本性能参数要求
1 | 乡级目录 | 防水头灯 | 为水域救援提供光源。可在水下使用，连续照明时间≥90min,防水等级≥IP68，亮度≥300lm，续航≥50h，节能模式续航≥200h。
2 | 乡级目录 | 遥控救生圈 | 采用两个双通道推进器，续航时间≥90min，浮力≥250N，拉力≥80N，遥控距离≥500m，内置定位系统。
3 | 乡级目录 | 水深探测仪 | 探测水域水深。量程≥150m，精度≤±1%，最小显示分辨率≤1mm，发射频率200～2000kHz。
4 | 乡级目录 | 救援浮桥 | 用于水域中快速通行，长度≥4m，静态下承载浮力≥500kg。
5 | 乡级目录 | 救生拉网 | 用于在洪水、激流等危急情况下，人员、物品救助打捞。尺寸≥400cm×100cm。
6 | 乡级目录 | 舷外机 | 输出功率≥20kW，油箱≥20L。
7 | 乡级目录 | 流速监测仪 | 用于液体流速、流量监测。测量流速≥5m/s，持续工作时间≥8h。
8 | 乡级目录 | 救生抛投器 | 用于落水人员救助，工作压力≥8MPa，陆用抛射距离≥300m，水用抛射距离≥200m，锚钩抛射距离≥80m。
9 | 乡级目录 | 救援舟艇组合 （摩托艇） | 用于江河、水库、湖泊等水域防汛抢险，开展落水人员搜救、孤岛救援和人员快速转移，摩托艇，长度≥5m。
10 | 乡级目录 | 救援舟艇组合 （橡皮舟） | 用于江河、水库、湖泊等水域防汛抢险，开展落水人员搜救、孤岛救援和人员快速转移。具备电动充放气、防穿刺等功能，核载人数≥6人。
11 | 乡级目录 | 救援舟艇组合 （冲锋舟） | 用于江河、水库、湖泊等水域防汛抢险，开展落水人员搜救、孤岛救援和人员快速转移，冲锋舟主机安装舷外机，功率≥30kW,外置油箱容量≥20L，承载人数≥8人,功率≥30kW，承重≥800kg。
12 | 乡级目录 | 救援舟艇组合 （舟艇拖车） | 用于江河、水库、湖泊等水域防汛抢险，开展落水人员搜救、孤岛救援和人员快速转移，用于转运舟艇使用，净重≥200kg，载重≥300kg，绞盘支架带有安全保险链。
13 | 县级目录 | 水域救援工具组 | 由滑轮、漂浮救生绳、护轮、静力绳、绳包、护绳套、钢缆锚点、攀爬钩、安全钩等组成。
14 | 县级目录 | 水域救援套装 | 由水域救援头盔、水域救援手套、水域救援靴、激流救生衣、特级干式/湿式救援服，大音量救生口哨、水域救生刀、多用途信号灯、抛绳包等组成。
15 | 县级目录 | 水面移动救生担架 | 用于营救落水者并保障其体温稳定，也可用于运送救生物品和救灾物资。载荷≥100kg，控制距离≥1km。
16 | 县级目录 | 潜水打捞系统 | 包括小型打捞袋、中型打捞袋。其中，小型打捞袋≥2个，单个提升能力≥2000kg；中型打捞袋≥2个，单个提升能力≥4000kg。
17 | 县级目录 | 水陆两用破拆 工具组 | 用于救援现场实施凿破功能的设备。包括电动液压泵、液压剪切器、液压扩张器、液压救援顶杆、液压管、电源控制系统、浮力装置、水下警示灯、充电系统、气压维护检测系统、便携运输箱等。
18 | 县级目录 | 救援船艇 | 用于防汛抢险、水域搜救、灾情侦测等涉水作业场景，满足转运受困人员、输送救援物资等。具备自动回正功能，发动机功率≥45kW，具备耐磨防割、实时定位、快速充气等功能；气垫船荷载人数≥8人，速度≥40km/h，装载能力≥400kg。
19 | 县级目录 | 中小型水陆两栖 救援车 | 用于道路受阻常规设备无法通行情况下，保障物资运送、群众转移、救援人员通行等工作。陆地巡航速度≥30km/h，水上巡航速度≥5km/h，爬坡能力≥30°。

## 地震地质灾害救援类装备需求表
地震地质灾害救援类装备需求表
序号 | 目录类别 | 装备名称 | 基本性能参数要求
1 | 乡级目录 | 链锯 | 用于对木材、钢筋、混凝土等结构构件进行切割，空载转速≥4000r/min，功率≥1.5kW。
2 | 乡级目录 | 阻流袋 | 用于快速密封管道输出口，防止有害液体流入管道等，充气压力≥1bar，耐热≥90℃。
3 | 乡级目录 | 流动测震仪 | 用于振动检测、轴承状态分析和红外线温度测量。测量速度≥1.5m/s,存储温度-10℃～60℃。
4 | 乡级目录 | 漏电检测仪 | 用于确定漏电位置，保护人员安全。探测电压范围120V/60hz-220V/50hz。
5 | 乡级目录 | 钢筋速断器 | 用于切断钢筋施救，最大剪切力≥120kN，最大切割钢筋直径≥20mm。
6 | 乡级目录 | 切割锯套装 | 用于营救受困人员，对物体进行切割等。包括无齿锯、链锯、双轮异向切割锯。无齿锯砂轮直径≥300mm，链锯转速≥14000r/min，双轮异向切割锯锯深≥60mm。
7 | 乡级目录 | 液压破拆工具组 （液压泵） | 用于救援现场供压使用，便于救援搬运携带。双输出泵，功率≥1.5kW，液压油容量≥3L。
8 | 乡级目录 | 液压破拆工具组 （剪切器） | 用于灾害、事故场所的抢险救援。可以剪断钢筋、铁板、钢管等金属制品。工作压力≥72MPa，剪刀端部最大开口距离≥360mm，剪断能力≥ф28mm。
9 | 乡级目录 | 液压破拆工具组 （扩张器） | 具有扩张、撕裂、挤压、牵引多种使用方式应对现场复杂的情况。剪刀端部开口距离≥360mm，扩张力≥32kN。
10 | 乡级目录 | 液压破拆工具组 （千斤顶） | 用于地震、塌方、建筑物坍塌等灾害现场的起重和支撑作业。工作压力≥720bar，最大支撑力≥50t。
11 | 乡级目录 | 液压破拆工具组 （开缝器） | 用于灾害、事故场所的抢险救援,用来分离和夹紧金属制品。额定工作压力≥63MPa，最小楔入缝隙≤6mm，最大开启距离≥50mm，最大开启力≥210kN，质量≤10kg。
12 | 乡级目录 | 液压破拆工具组 （救援顶杆） | 用于现场救援时撑起承重物等建筑构建，撑顶力≥120kN，伸出长度≥900mm，闭合长度≥550mm，一级撑顶力≥120kN，二级撑顶长度≥1200mm。
13 | 乡级目录 | 凿岩机 | 用于岩石、混凝土等物体破碎。冲击频率≥1800次/min，冲击力度≥40J，钎头可更换。
14 | 乡级目录 | 牵拉器 | 用于破拆时或结构调整时保护人员安全，具备扩张、牵引、挤压多种功能。牵引力≥4t，牵引有效行程≥2.5m，配加长钢索≥3m。
15 | 乡级目录 | 便携式防水防爆 应急强光灯 | 用于水下空间或其他高危场所照明。强光聚光放电时间≥10h，工作光聚光放电时间≥15h，具备聚光、泛光及聚泛光强弱可调节功能。
16 | 乡级目录 | 正压空气呼吸器 | 具有耐高温、阻燃、绝缘、防腐、防水和便携等性能。使用时间≥1.5h。
17 | 乡级目录 | 氧气呼吸器 | 防护时间≥4h，吸气中氧气浓度≥20%，吸气中二氧化碳浓度≤2%。
18 | 乡级目录 | 激光测距仪 | 用于远距离测量。测量距离≥5000m，测距误差≤1m，准测率≥98%，重复频率≥6次/min，视场角度≥6.5°。
19 | 乡级目录 | 绳索救援套装 | 用于辅助救援人员进行攀爬以及搭建救援通道抢救和运送伤员。包含绳索手套、山岳救援头盔、头灯、护目镜、全身式安全吊带、安全绳、安全钩、上升器、抓绳器、下降器、滑轮、连接带、缓冲器等。
20 | 乡级目录 | 重型支撑套装 | 用于地震、塌方、建筑物坍塌等支撑作业，由支撑杆及各种附件组成，互相通用，具有重量轻、便携带、强度高等特点，最大支撑力≥25t。
21 | 县级目录 | 复合气体探测器 | 用于检测空气中的可燃、有毒气体和蒸气含量，具备超限报警等功能。主通讯模块通讯距离≥2000m、Mesh模块通信距离≥200m，可选配定位模块等。
22 | 县级目录 | 高压起重气垫 | 用于地震、塌方、建筑物坍塌等灾害现场起重作业。包括小型、中型和大型方形平面起重气垫和气垫操控组件，最大起重≥20t。
23 | 县级目录 | 混凝土液压破拆 工具组 | 用于救援现场实施凿破、打孔等功能的设备。由液压动力站、液压破碎镐、液压圆盘切割锯、液压链锯、液压原木链锯、液压岩心钻、液压增压器和液压渣浆泵组合而成。
24 | 县级目录 | 生命探测仪 （音视频生命探测仪） | 用于地震灾害、塌方事故等救援现场搜索定位被困者。其中，音视频生命探测仪配备红外热成像探头，具备红外热成像功能，指挥终端与音视频主机之间的无线通信距离≥100m，工作时长≥10h。
25 | 县级目录 | 生命探测仪 （雷达生命探测仪） | 用于地震灾害、塌方事故等救援现场搜索定位被困者。其中，雷达生命探测仪包含雷达主机和显示控制终端等,探测墙体厚度≥50cm、静止生命体距离≥15m，运动生命体距离≥20m，具备灵敏度设置功能。
26 | 县级目录 | 全站仪 | 用于对灾害事故现场结构物形变、距离、角度等进行精确测量，为救援提供数据技术支撑。测距范围≥3km，具有超高精度角度和距离测量系统，测距精度≥0.5mm+1ppm，无棱镜测程≥400m。
27 | 县级目录 | 地震搜索机器人 | 用于救援现场提供无人搜救功能。防护等级≥IP67，离地间隙≥100mm，越障高度≥200mm，爬坡度≥40°，可实现自主避障、自主导航、自主报警、音视频回传等。

## 综合保障类装备需求表
综合保障类装备需求表
序号 | 目录类别 | 装备名称 | 基本性能参数要求
1 | 乡级目录 | 便携式担架 | 用于伤员转运和不适宜搬动人员搬运。
2 | 乡级目录 | 便携式气象仪 | 用于气象预报、监测等。可采集风向、风速、温度、湿度、气压等气象参数，大气温度测量范围≥-50℃～80℃，大气压力10～1100Pa。
3 | 乡级目录 | 应急电源 | 为救援设备应急供电。输出功率≥1kW，电源箱质量≤10kg，工作温度-20～+50℃。
4 | 乡级目录 | 应急照明系统 | 用于灾害事故现场照明，光源类型为LED，具备液压升降等功能。含单向直射、环形照明，可选配头灯、多功能手提探照灯、大功率广播等。功率≥2kW，工作时间≥13h,输出220V和380V电压，抗风等级≥8级, 防护等级≥IP65。
5 | 乡级目录 | 通信指挥设备 （数字集群手持终端） | 应符合《应急指挥窄带无线通信网总体技术规范》相关技术要求，发射功率1～4W可调，频率范围350-400MHz，兼容PDT/DMR/模拟制式，具备显示屏、防爆和北斗卫星定位等功能，防护等级≥IP67，支持手动写频改频。
6 | 乡级目录 | 通信指挥设备 （北斗终端） | 具有北斗三号短报文通信功能，RSMC通信成功率≥95%（无遮挡、无干扰情况下），发射频点支持Lf1、Lf2频点，支持接收S频点，具备一键报警和关机报警等功能，防护等级≥IP67，可实现定位获取、位置上报。
7 | 县级目录 | 救援无人机 （灭火无人机） | 用于救援现场提供高空搜救功能。其中，灭火无人机可挂载水枪、干粉灭火弹、小型水桶等执行灭火作业，载重≥30kg，抛投挂点≥2个，遥控距离≥2km，工作温度≥150℃。
8 | 县级目录 | 救援无人机 （巡堤查险无人机） | 用于救援现场提供高空搜救功能。其中，巡堤查险无人机具备空中快速智能识别堤坝管涌等功能。
9 | 县级目录 | 救援无人机 （测流无人机） | 用于救援现场提供高空搜救功能。其中，测流无人机具备水体流速、流量监测等系统。
10 | 县级目录 | 救援无人机 （照明无人机） | 用于救援现场提供高空搜救功能。其中，照明无人机具有LED光源、高清无线图传、闪烁警示等功能，升空照明功率≥500W，抗风等级≥5级，防水防雨≥IP67，滞空时间≥24h。
11 | 县级目录 | 救援无人机 （侦察无人机） | 用于救援现场提供高空搜救功能。其中，侦察无人机用于火情、洪水、地形、搜索等侦察活动，搭载可见光及红外热成像相机、模块化照明与喊话系统，完成野外应急搜索、人员搜救等工作，单次作业续航时间≥2h，巡逻覆盖半径≥15km。
12 | 县级目录 | 通信指挥装备 （单兵图传） | 包括单兵图传、布控球等通信装备。其中，单兵图传支持4G/5G全网通网络，支持以太网接口接入等，基于蜂窝组网技术的单兵音视频采集装备应内置麦克风及扬声器。
13 | 县级目录 | 通信指挥装备 （布控球） | 包括单兵图传、布控球等通信装备。其中，布控球具备远程配置码流等功能，对多条连接线集成至一个接口，支持远程发送云台控制指令，镜头支持防雨淋、防雾、防风、防沙尘功能，防护等级≥IP66。
14 | 县级目录 | 便携式除颤仪 | 用于心脏骤停紧急施救。除颤脉冲双相波，充电到200J时间≤10s，电池寿命≥5年。
15 | 县级目录 | 移动照明工作平台 | 用于救援现场应急照明。灯光覆盖半径≥120m，照度≥200Lux，抗风等级≥5级，防水防雨≥IP67。
16 | 县级目录 | 后勤保障车辆 （救援运兵车） | 包括救援运兵车、装备运输车等特种车俩。其中，救援运兵车采用四驱驱动配置，搭乘人数≥10人。
17 | 县级目录 | 后勤保障车辆 （装备运输车） | 包括救援运兵车、装备运输车等特种车俩。其中，装备运输车用于运输抢险救援装备投入灾害现场，速度≥100km/h。
18 | 县级目录 | 应急电源车 | 应急电源车电池能量≥2000Wh，输出电压≥220V-50Hz，功率≥50kW。